## Ведомость КМД (сводная)
Сводная ведомость КМД ¦ Объект: МФК по адаптивным видам спорта ¦ Адрес: г. Красноярск, пер. Афонтовский, 7 ¦ Стадия: 0 цикл ¦ Шифр: 149-24-ПБ
Источник: проектная документация КМ/КМД. Парсинг: автоматический. Расчёт ОГЗ не выполнен (чистый металл).
Поз | Марка (профиль) | Описание | Кол-во | X, мм | Y, мм | Z, мм | Масса ед., кг | Масса общ., кг | S ед., м² | S общ., м² | ПТМ, мм | Примечания
1 | Прогоны Ø | Фермы | [5 empty] | 180130 |  | 4.08 | 4.5 | R45 ¦ Таггерт Экстрим
2 | I 20Ш2 | Фермы | [5 empty] | 20950 |  | 573.55 | 5.11 | R45 ¦ Таггерт Экстрим
3 | ☐ 200х160х7 | Фермы | [5 empty] | 4980 |  | 103.02 | 6.77 | R45 ¦ Таггерт Экстрим
4 | ☐ 160х7 | Фермы | [5 empty] | 4010 |  | 83.32 | 6.74 | R45 ¦ Таггерт Экстрим
5 | ☐ 120х4 | Связи по покрытию | [5 empty] | 2000 |  | 72 | 3.89 | R45 ¦ Таггерт Экстрим
6 | ☐ 100х4 | Фермы | [5 empty] | 1860 |  | 67.17 | 3.87 | R45 ¦ Таггерт Экстрим
7 | ☐ 100х5 | Фермы | [5 empty] | 1690 |  | 49.36 | 4.79 | R45 ¦ Таггерт Экстрим
8 | ☐ 140х6 | Фермы | [5 empty] | 1450 |  | 34.99 | 5.79 | R45 ¦ Таггерт Экстрим
9 | ☐ 80х5 | Труба профильная | [5 empty] | 1010 |  | 29.97 | 4.74 | R45 ¦ Таггерт Экстрим
10 | ☐ 80х3 | Труба профильная | [5 empty] | 710 |  | 34.35 | 2.9 | R45 ¦ Таггерт Экстрим
11 | Надколоннки I 30К1 | Элемент | [5 empty] | 680 |  | 15.03 | 6.35 | R120 ¦ Таггерт Экстрим
12 | Связи по колоннам ☐ 100х4 | Труба профильная | [5 empty] | 340 |  | 12.17 | 3.87 | R120 ¦ К-Экстрим
13 | L140х90х8 | Фермы | [5 empty] | 310 |  | 10.72 | 3.98 | R45 ¦ Таггерт Экстрим
14 | ☐ 80х60х4 | Труба профильная | [5 empty] | 290 |  | 10.52 | 3.81 | R45 ¦ Таггерт Экстрим
15 | ☐ 50х5 | Труба профильная | [5 empty] | 140 |  | 4.14 | 4.57 | R45 ¦ Таггерт Экстрим
|  | ИТОГО: | [5 empty] | 220550 |  | 1104.39