## Ведомость отправочных марок
Листов в разделе
| Номер проекта |  |  | 149-24-ПБ изм.3
| Название проекта |  |  | Многофункциональный физкультурно-оздоровительный комплекс по адаптивным видам спорта
| Дата |  |  | 14.05.2026 03:14:51
Составил
Ведомость отправочных марок — предел огнестойкости R60
Лист № | Марка | Описание | Кол-во | Габарит, мм |  |  | Масса, кг |  | Площадь, м² |  | Прим. | ОГЗ | RAL
|  |  |  | По X | По Y | По Z | Одной | Всех | Одной | Всех
1 | Пр1 | Прогон Пр1 / Балка 20Ш2, L=6000, С345 | 60 |  |  |  | 232.8 | 13968 | 6.37 | 382.4 |  | R60
2 | Пр2 | Прогон Пр2 / Балка 20Ш2, L=7500, С345 | 24 |  |  |  | 291 | 6984 | 7.97 | 191.2 |  | R60
3 | Труба 200х160х7 | Связь | 1 |  |  |  |  | 4980 |  | 103.02 |  | R60
4 | Труба 160х7 | Связь | 1 |  |  |  |  | 4010 |  | 83.32 |  | R60
5 | Труба 120х4 | Связь | 1 |  |  |  |  | 2000 |  | 72 |  | R60
6 | Труба 100х4 | Прогон | 1 |  |  |  |  | 1860 |  | 67.17 |  | R60
7 | Труба 100х5 | Связь | 1 |  |  |  |  | 1690 |  | 49.36 |  | R60
8 | Труба 140х6 | Связь | 1 |  |  |  |  | 1450 |  | 34.99 |  | R60
9 | Труба 80х5 | Связь | 1 |  |  |  |  | 1010 |  | 29.97 |  | R60
10 | Труба 80х3 | Связь | 1 |  |  |  |  | 710 |  | 34.35 |  | R60
11 | Балка 30К1 | Надколонник | 1 |  |  |  |  | 680 |  | 15.03 |  | R120
12 | Труба 100х4 | Связь | 1 |  |  |  |  | 340 |  | 12.17 |  | R120
13 | Уголок 140х90х8 | Прогон | 1 |  |  |  |  | 310 |  | 10.72 |  | R60
14 | Труба 80х60х4 | Связь | 1 |  |  |  |  | 290 |  | 10.52 |  | R60
15 | Труба 50х5 | Связь | 1 |  |  |  |  | 140 |  | 4.14 |  | R60
16 | Круг 18 | Прогон | 1 |  |  |  |  | 130 |  | 4.08 |  | R60
ИТОГО: | [7 empty] | 40552 |  | 1104.44